## 表-04 单位工程招标控制价汇总表
单位工程招标控制价汇总表
工程名称：建筑工程 |  | 标段： |  | 第 1 页 共 1 页
序号 | 汇总内容 |  | 金额:(元) |  | 其中：暂估价(元)
1 | 分部分项合计
2 | 措施合计 |  | 85757.79
2.1 | 绿色施工安全防护措施费 |  | 84892.96
2.2 | 其他措施费 |  | 864.83
3 | 其他项目 |  | 87865.33
3.1 | 暂列金额 |  | 73865.64
3.2 | 暂估价
3.3 | 计日工
3.4 | 总承包服务费
3.5 | 预算包干费 |  | 13999.69
3.6 | 工程优质费
3.7 | 概算幅度差
3.8 | 索赔费用
3.9 | 现场签证费用
3.10 | 其他费用
4 | 税前工程造价
5 | 增值税销项税额
6 | 总造价
7 | 人工费
招标控制价合计=1+2+3+5
注：本表适用于单位工程招标控制价或投标报价的汇总，如无单位工程划分，单项工程也使用本表汇总
表—04

## 表-08 分部分项工程和单价措施项目清单与计价表
分部分项工程和单价措施项目清单与计价表
工程名称：建筑工程 |  |  |  | 标段： |  |  |  | 第 1 页 共 7 页
序号 | 项目编码 | 项目名称 | 项目特征描述 |  | 计量单位 | 工程量 | 金额（元）
[7 empty] | 综合单价 |  | 综合合价 | 其中
暂估价
整个项目
1 | 010101002001 | 挖一般土方 | 1.挖一般土方 2.厚度200mm 3.其他详见招标图纸、招标文件、国家相关规范 4.完成本项目清单所需的一切相关工作 |  | m3 | 21.2
2 | 041001001001 | 拆除路面 | 1.拆除沥青混凝土路面 2.厚度综合考虑 3.其他详见招标图纸、招标文件、国家相关规范 4.完成本项目清单所需的一切相关工作 |  | m2 | 5.83
3 | 010103001001 | 回填方 | 1.回填土 2.厚度综合考虑 3.其他详见招标图纸、招标文件、国家相关规范 4.完成本项目清单所需的一切相关工作 |  | m3 | 2.25
4 | 011604002001 | 立面抹灰层拆除 | 1.批荡层开槽200*10mm 2.保持钢板面与周边的外墙面齐平 3.其他详见招标图纸、招标文件、国家相关规范 4.完成本项目清单所需的一切相关工作 |  | m2 | 64.98
5 | 010103002001 | 余方弃置 | 1.拆除废料外运 2.外运运距：20km 3.其他详见招标图纸、招标文件、国家相关规范 4.完成本项目清单所需的一切相关工作 |  | m3 | 24.04
6 | 010501001001 | 垫层 | 1.碎石垫层100mm 2.其他详见招标图纸、招标文件、国家相关规范 3.完成本项目清单所需的一切相关工作 |  | m3 | 9.86
本页小计
注：为计取规费等的使用，可在表中增设其中：“定额人工费”。
表—08
分部分项工程和单价措施项目清单与计价表
工程名称：建筑工程 |  |  |  | 标段： |  |  |  | 第 2 页 共 7 页
序号 | 项目编码 | 项目名称 | 项目特征描述 |  | 计量单位 | 工程量 | 金额（元）
[7 empty] | 综合单价 |  | 综合合价 | 其中
暂估价
7 | 010501001002 | 垫层 | 1.基础垫层 2.混凝土等级：C20 3.其他详见招标图纸、招标文件、国家相关规范 4.完成本项目清单所需的一切相关工作 |  | m3 | 0.44
8 | 010501003001 | 独立基础 | 1.基础 2.混凝土等级：C30，含混凝土泵送增加费 3.其他详见招标图纸、招标文件、国家相关规范 4.完成本项目清单所需的一切相关工作 |  | m3 | 1.1
9 | 010515001003 | 现浇构件钢筋 | 1.钢筋种类、规格:现浇构件圆钢 φ10内 2.其他详见招标图纸、招标文件、国家相关规范 3.完成本项目清单所需的一切相关工作 |  | t | 0.012
10 | 010515001001 | 现浇构件钢筋 | 1.钢筋种类、规格:现浇构件带肋钢筋 φ25以内 2.其他详见招标图纸、招标文件、国家相关规范 3.完成本项目清单所需的一切相关工作 |  | t | 0.05
11 | 010515001002 | 现浇构件钢筋 | 1.钢筋种类、规格:现浇构件箍筋 带肋钢筋(HRB400内) φ10以内 2.其他详见招标图纸、招标文件、国家相关规范 3.完成本项目清单所需的一切相关工作 |  | t | 0.034
12 | 010516002001 | 预埋件 | 1.钢材种类:综合考虑 2.规格:综合考虑 3.其他详见招标图纸、招标文件、国家相关规范 4.完成本项目清单所需的一切相关工作 |  | t | 5.6
本页小计
注：为计取规费等的使用，可在表中增设其中：“定额人工费”。
表—08
分部分项工程和单价措施项目清单与计价表
工程名称：建筑工程 |  |  |  | 标段： |  |  |  | 第 3 页 共 7 页
序号 | 项目编码 | 项目名称 | 项目特征描述 |  | 计量单位 | 工程量 | 金额（元）
[7 empty] | 综合单价 |  | 综合合价 | 其中
暂估价
13 | 010516001001 | 螺栓 | 1.螺栓种类:M12 2.规格:综合考虑 3.其他详见招标图纸、招标文件、国家相关规范 4.完成本项目清单所需的一切相关工作 |  | t | 0.125
14 | 011101003001 | 细石混凝土楼地面 | 1.场地硬化 2.混凝土等级：C25 3.厚度100mm 4.其他详见招标图纸、招标文件、国家相关规范 5.完成本项目清单所需的一切相关工作 |  | m2 | 98.64
15 | 040203006002 | 沥青混凝土 | 1.沥青混凝土路面 2.SBS改性AC-13沥青 3.其他详见招标图纸、招标文件、国家相关规范 4.完成本项目清单所需的一切相关工作 |  | m2 | 104.47
16 | 040205006001 | 标线 | 1.东北和西南角落沥青路面跑道油漆恢复 2.0.8MM厚 3.其他详见招标图纸、招标文件、国家相关规范 4.完成本项目清单所需的一切相关工作 |  | m2 | 5.83
17 | 040204005001 | 现浇侧(平、缘)石 | 1.新增花岗岩路缘石 2.100mm厚C20砼垫层 3.规格500*300*150 4.其他详见招标图纸、招标文件、国家相关规范 5.完成本项目清单所需的一切相关工作 |  | m | 7.64
18 | 041001005001 | 拆除侧、平(缘)石 | 1.拆除原路缘石，保护性拆除 2.其他详见招标图纸、招标文件、国家相关规范 3.完成本项目清单所需的一切相关工作 |  | m | 29.81
本页小计
注：为计取规费等的使用，可在表中增设其中：“定额人工费”。
表—08
分部分项工程和单价措施项目清单与计价表
工程名称：建筑工程 |  |  |  | 标段： |  |  |  | 第 4 页 共 7 页
序号 | 项目编码 | 项目名称 | 项目特征描述 |  | 计量单位 | 工程量 | 金额（元）
[7 empty] | 综合单价 |  | 综合合价 | 其中
暂估价
19 | 040204005002 | 现浇侧(平、缘)石 | 1.利旧安装原花岗岩路缘石 2.规格500*300*150 3.其他详见招标图纸、招标文件、国家相关规范 4.完成本项目清单所需的一切相关工作 |  | m | 22.99
20 | 010603003001 | 钢管柱 | 1.拉伸柱 2.立柱钢管采用Q235优质碳素钢镀锌方管，立柱为100*100*6mm方柱，方通含锌量不小于275g/m²，柱外表面热镀锌并喷涂聚酯处理,喷涂厚度不少于80μm; 3.其他详见招标图纸、招标文件、国家相关规范 4.完成本项目清单所需的一切相关工作 |  | t | 3.108
21 | 010604001001 | 钢梁 | 1.拉伸梁 2.拉伸梁钢管采用Q235优质碳素钢镀锌方管，拉伸梁为100*100*4mm方管，方通含锌量不小于275g/m²，柱外表面热镀锌并喷涂聚酯处理,喷涂厚度不少于80μm; 3.其他详见招标图纸、招标文件、国家相关规范 4.完成本项目清单所需的一切相关工作 |  | t | 1.143
22 | 010606001001 | 钢支撑、钢拉条 | 1.斜撑 2.斜撑钢管采用Q235优质碳素钢镀锌方管，斜撑为100*50*3mm方管，方通含锌量不小于275g/m²，柱外表面热镀锌并喷涂聚酯处理,喷涂厚度不少于80μm; 3.其他详见招标图纸、招标文件、国家相关规范 4.完成本项目清单所需的一切相关工作 |  | t | 0.476
本页小计
注：为计取规费等的使用，可在表中增设其中：“定额人工费”。
表—08
分部分项工程和单价措施项目清单与计价表
工程名称：建筑工程 |  |  |  | 标段： |  |  |  | 第 5 页 共 7 页
序号 | 项目编码 | 项目名称 | 项目特征描述 |  | 计量单位 | 工程量 | 金额（元）
[7 empty] | 综合单价 |  | 综合合价 | 其中
暂估价
23 | 010607004001 | 金属网栏 | 1.隔离网 2.立柱规格：立柱钢管采用Q235优质碳素钢镀锌方管，立柱为100*100*6mm方柱，方通含锌量不小于275g/m²，柱外表面热镀锌并喷涂聚酯处理,喷涂厚度不少于80μm; 3.网片规格：5mm厚镀锌网片，菱型网格45x80，网片表面热镀锌并采用纯聚酯喷涂; 4.各种连接配件采用耐腐蚀的材质并做纯聚酯喷涂喷涂。 5.其他详见招标图纸、招标文件、国家相关规范 6.完成本项目清单所需的一切相关工作 |  | m2 | 2803.18
24 | 010607004002 | 金属网栏 | 1.刀刺网 2.蛇腹型刀刺网规格：SUS304不锈钢材质，长度22mm、宽度14mm、厚度0.5mm；芯线为不锈钢丝，线径不小于2.5mm; 3.V型架：采用Q235优质碳素钢镀锌角铁，50*50*4mm，并喷涂聚酯处理； 4.各种连接配件采用耐腐蚀的材质并做纯聚酯喷涂喷涂。 5.其他详见招标图纸、招标文件、国家相关规范 6.完成本项目清单所需的一切相关工作 |  | m2 | 1322.12
本页小计
注：为计取规费等的使用，可在表中增设其中：“定额人工费”。
表—08
分部分项工程和单价措施项目清单与计价表
工程名称：建筑工程 |  |  |  | 标段： |  |  |  | 第 6 页 共 7 页
序号 | 项目编码 | 项目名称 | 项目特征描述 |  | 计量单位 | 工程量 | 金额（元）
[7 empty] | 综合单价 |  | 综合合价 | 其中
暂估价
25 | 010804004001 | 防护铁丝门 | 1.电动平移大门 2.立柱：门架立柱钢管采用Q235优质碳素钢镀锌方管，100x100x5mm,管内灌满C25细石混凝土 3.门扇：门的框架采用Q235优质碳素钢镀锌方管，80x80x4mm，门体内加强管采用Q235优质碳素钢镀锌方管，80x80x4mm 4.门体网片与隔离网一致 5.传动框架横梁采用Q235优质碳素钢镀锌方管，100x100x5mm 6.其他详见招标图纸、招标文件、国家相关规范 7.完成本项目清单所需的一切相关工作 |  | m2 | 22.32
26 | 010804004002 | 防护铁丝门 | 1.刷卡平移小门 2.立柱：门架立柱钢管采用Q235优质碳素钢镀锌方管，100x100x4mm,管内灌满C25细石混凝土 3.门扇：门的框架采用Q235优质碳素钢镀锌方管，80x80x4mm，门体内加强管采用Q235优质碳素钢镀锌方管，80x80x4mm 4.门体网片与隔离网一致 5.传动框架横梁采用Q235优质碳素钢镀锌方管，100x100x4mm 6.其他详见招标图纸、招标文件、国家相关规范 7.完成本项目清单所需的一切相关工作 |  | m2 | 4.62
27 | 011406001001 | 抹灰面油漆 | 1.钉子孔洞，补墙腻子填满刮平,待干燥后打磨平整 2.喷涂水性外墙漆2遍 3.其他详见招标图纸、招标文件、国家相关规范 4.完成本项目清单所需的一切相关工作 |  | m2 | 1245.6
本页小计
注：为计取规费等的使用，可在表中增设其中：“定额人工费”。
表—08
分部分项工程和单价措施项目清单与计价表
工程名称：建筑工程 |  |  |  | 标段： |  |  |  | 第 7 页 共 7 页
序号 | 项目编码 | 项目名称 | 项目特征描述 |  | 计量单位 | 工程量 | 金额（元）
[7 empty] | 综合单价 |  | 综合合价 | 其中
暂估价
分部分项合计
|  | 措施项目 | [6 empty] | 59758.36
28 | 粤011701012001 | 综合钢脚手架 | 1.综合钢脚手架 |  | m2 | 2780.62 | 21.18 |  | 58893.53
29 | 011702001001 | 垫层模板 |  |  | m2 | 6.93 | 32.38 |  | 224.39
30 | 011702001002 | 独立基础模板 |  |  | m2 | 11.5 | 55.69 |  | 640.44
单价措施合计
本页小计
合 计
注：为计取规费等的使用，可在表中增设其中：“定额人工费”。
表—08

## 表-11 总价措施项目清单与计价表
总价措施项目清单与计价表
工程名称：建筑工程 |  |  |  |  | 标段： |  |  | 第 1 页 共 1 页
序号 | 项目编码 | 项目名称 | 计算基础 | 费率 (%) |  | 金额 (元) | 调整费率 (%) |  | 调整后金额 (元) | 备注
1 | LSSGCSF00001 | 绿色施工安全防护措施费 | 分部分项人工费+分部分项机具费 | 13 |  | 25999.43 |  |  |  | 以分部分项的人工费与施工机具费之和为计算基础，费率13%
2 | WMGDZJF00001 | 文明工地增加费 | 分部分项人工费+分部分项机具费 | 0 | [5 empty] | 以分部分项的人工费与施工机具费之和为计算基础，市级文明工地为1.20%；省级文明工地为2.10%
3 | 011707002001 | 夜间施工增加费 |  | 20 | [5 empty] | 以夜间施工项目人工费的20%计算
4 | GGCSF0000001 | 赶工措施费 | 分部分项人工费+分部分项机具费 | 0 | [5 empty] | 赶工措施费=（1-δ）*分部分项的（人工费+施工机具费）*0.3 （0.8≤δ＜1 式中：δ=合同工期/定额工期）
5 | QTFY00000001 | 其他费用 | [7 empty] | 按经批准的专项施工组织方案计算
合 计
编制人（造价人员）： |  |  |  |  | 复核人（造价工程师）：
表-11

## 表-12 其他项目清单与计价汇总表
其他项目清单与计价汇总表
工程名称：建筑工程 |  |  | 标段： |  | 第 1 页 共 1 页
序号 | 项目名称 | 金额（元） |  | 结算金额（元） |  | 备注
1 | 暂列金额 | 73865.64 |  |  |  | 明细详见表-12-1
2 | 暂估价 | 0.00
2.1 | 材料暂估价 | — |  |  |  | 明细详见表-12-2
2.2 | 专业工程暂估价 | 0.00 |  |  |  | 明细详见表-12-3
3 | 计日工 |  |  |  |  | 明细详见表-12-4
4 | 总承包服务费 |  |  |  |  | 明细详见表-12-5
5 | 预算包干费 | 13999.69
6 | 工程优质费
7 | 概算幅度差
8 | 现场签证费用
9 | 索赔费用
10 | 其他费用
合 计 | [5 empty] | —
注：材料（工程设备）暂估单价进入清单项目综合单价，此处不汇总。
表—12

## 表-13 规费、税金项目清单与计价表
规费、税金项目清单与计价表
工程名称：建筑工程 |  |  | 标段： |  | 第 1 页 共 1 页
序号 | 项目名称 | 计算基础 | 计算基数 | 计算费率 (%) |  | 金额(元)
1 | 增值税销项税额 | 分部分项合计+措施合计+其他项目 |  | 9
合 计
编制人（造价人员）： |  |  | 复核人（造价工程师）：
表—13