## 表-04 单位工程招标控制价汇总表
单位工程招标控制价汇总表
工程名称：茂名监狱出入口接驳项目 |  | 标段： |  | 第 1 页 共 1 页
序号 | 汇总内容 |  | 金额:(元) |  | 其中：暂估价(元)
1 | 分部分项工程费
2 | 措施项目费
2.1 | 绿色施工安全防护措施单列费
2.2 | 其他措施项目费
2.2.1 | 措施一般项目费
2.2.2 | 措施其他项目费
3 | 其他项目
3.1 | 暂列金额 |  | 38231.45
3.2 | 暂估价
3.3 | 计日工
3.4 | 总承包服务费
3.5 | 预算包干费
3.6 | 工程优质费
3.7 | 概算幅度差
3.8 | 索赔费用
3.9 | 现场签证费用
3.10 | 其他费用
4 | 不含税工程造价
5 | 应纳增值销项税额
6 | 含税不含单列费工程造价
7 | 其中人工费
8 | 含税工程总造价
合计
注：本表适用于单位工程招标控制价或投标报价的汇总，如无单位工程划分，单项工程也使用本表汇总
表—04

## 表-08 分部分项工程和单价措施项目清单与计价表(含措施标题)
分部分项工程和单价措施项目清单与计价表
工程名称：茂名监狱出入口接驳项目 |  |  |  | 标段： |  |  |  | 第 1 页 共 4 页
序号 | 项目编码 | 项目名称 | 项目特征描述 |  | 计量单位 | 工程量 | 金额（元）
[7 empty] | 综合单价 |  | 综合合价 | 其中
暂估价
整个项目
1 | 040202011001 | 碎石 | 1.部位:硬底化做法 2.100mm厚级配碎石垫层 3.碾压密实>94%(环刀取样) |  | m2 | 2059.55
2 | 040203007001 | 水泥混凝土 | 1.部位:硬底化做法 2.150mm厚C30混凝土,原浆抹平 3.水泥混凝土路面养生 |  | m2 | 2059.55
3 | 040202015001 | 水泥稳定碎(砾)石 | 1.部位:拓宽道路 2.200mm厚5%水泥稳定石屑层 3.夯压土基至原土Eo≥40MPa |  | m2 | 1546.3
4 | 040203007003 | 水泥混凝土 | 1.部位:拓宽道路 2.220mm厚C30混凝土路面,分仓浇制纵向≤6m 3.水泥混凝土路面养生 |  | m2 | 1546.3
5 | 040205003001 | 太阳能路灯 | 1.类型:太阳能125W单臂LED路灯，高7米 2.含灯杆、125W*3块太阳能板、100Ah*2个蓄电池、时控光控系统等全套配件 3.垫层:砂砾，C15混凝土 4.基础:C20钢筋混凝土 5.预埋螺栓，预埋铁件，接地角钢L50X4 L=2500，DN50 PVC管 6.电池井:M7.5砂浆浆砌MU10砖（2cm厚1:2砂浆批挡），C20盖板 7.土方开挖、回填、余方外运 |  | 套 | 13
6 | 040501004001 | 塑料管 | 1.材质及规格:DN300 PVC-U排水管 2.垫层:砂 3.土方开挖、回填、余方外运 |  | m | 43.2
7 | 040501004002 | 塑料管 | 1.材质及规格:DN200 PVC-U排水管 2.垫层:砂 3.土方开挖、回填、余方外运 |  | m | 89.7
8 | 040504009001 | 新建雨水口 | 1.规格:400*800雨水口 |  | 座 | 6
9 | 041001007002 | 拆除原雨水口 | 1.余方弃置，运距综合考虑 |  | 座 | 4
本页小计
注：为计取规费等的使用，可在表中增设其中：“定额人工费”。
表—08
分部分项工程和单价措施项目清单与计价表
工程名称：茂名监狱出入口接驳项目 |  |  |  | 标段： |  |  |  | 第 2 页 共 4 页
序号 | 项目编码 | 项目名称 | 项目特征描述 |  | 计量单位 | 工程量 | 金额（元）
[7 empty] | 综合单价 |  | 综合合价 | 其中
暂估价
10 | 041001001001 | 拆除路面 | 1.材质:220mm厚混凝土+200mm厚基层 2.余方弃置，运距综合考虑 |  | m2 | 25.38
11 | 040203007004 | 恢复路面 | 1.220mm厚C30混凝土路面+200mm厚5%水泥稳定石屑层 |  | m2 | 25.38
12 | 粤050101016001 | 迁移凤凰木 | 1.规格:胸径31至35cm 2.运距:综合考虑 3.养护期:3个月 |  | 株 | 8
13 | 粤050101016002 | 迁移木棉 | 1.规格:胸径50cm 2.运距:综合考虑 3.养护期:3个月 |  | 株 | 2
14 | 粤050101016003 | 迁移木棉 | 1.规格:胸径25cm 2.运距:综合考虑 3.养护期:3个月 |  | 株 | 1
15 | 粤050101016004 | 迁移枣椰 | 1.规格:胸径35cm 2.运距:综合考虑 3.养护期:3个月 |  | 株 | 13
16 | 粤050101016005 | 迁移秋枫 | 1.规格:胸径30cm 2.运距:综合考虑 3.养护期:3个月 |  | 株 | 1
17 | 粤050101016007 | 迁移樟树 | 1.规格:胸径20cm 2.运距:综合考虑 3.养护期:3个月 |  | 株 | 3
18 | 粤050101016006 | 迁移红千层 | 1.规格:胸径20cm 2.运距:综合考虑 3.养护期:3个月 |  | 株 | 2
19 | 011601001001 | 砖砌体拆除 | 1.开门洞口 2.余方弃置，运距综合考虑 |  | m2 | 14.18
20 | 041001008001 | 拆除化粪池 | 1.结构形式:拆除占路2.6*6*2m砖砌化粪池 2.余方弃置，运距综合考虑 |  | 座 | 1
21 | 041001001002 | 拆除路面 | 1.材质:220mm厚混凝土+200mm厚基层 2.余方弃置，运距综合考虑 |  | m2 | 30.9
22 | 040203007005 | 恢复路面 | 1.220mm厚C30混凝土路面+200mm厚5%水泥稳定石屑层 |  | m2 | 30.9
23 | 040504008001 | 新建化粪池 | 1.型号、规格:20立方玻璃钢化类池 2.土方开挖、回填、余方外运 |  | 座 | 1
本页小计
注：为计取规费等的使用，可在表中增设其中：“定额人工费”。
表—08
分部分项工程和单价措施项目清单与计价表
工程名称：茂名监狱出入口接驳项目 |  |  |  | 标段： |  |  |  | 第 3 页 共 4 页
序号 | 项目编码 | 项目名称 | 项目特征描述 |  | 计量单位 | 工程量 | 金额（元）
[7 empty] | 综合单价 |  | 综合合价 | 其中
暂估价
24 | 040501004003 | 塑料管 | 1.材质及规格:DN300 PVC-U排水管 2.垫层:砂 3.土方开挖、回填、余方外运 |  | m | 55
25 | 011604002001 | 铲除抹灰层 | 1.部位:围墙 2.余方弃置，运距综合考虑 |  | m2 | 146.4
26 | 011201001001 | 墙面一般抹灰 | 1.部位:围墙 2.底层抹灰20mm 各种墙面 |  | m2 | 146.4
27 | 011406001001 | 抹灰面油漆 | 1.部位:围墙 2.刮腻子一遍 3.外墙漆二遍 |  | m2 | 146.4
28 | 040205003002 | 迁移路灯 | 1.类型:迁移路灯 2.基础:C20钢筋混凝土 3.垫层:C15混凝土 4.预埋螺栓，预埋铁件，接地角钢L50X4 L=2500，DN50 PVC管 5.土方开挖、回填、余方外运 6.拆除原有砼基础，弃方外运 |  | 套 | 1
29 | 040804001001 | 配管 | 1.规格:DN32 PVC电线管 2.土方开挖、回填、余方外运 |  | m | 8
30 | 040804002001 | 配线 | 1.规格:绝缘电线3*1.5 |  | m | 40
31 | 040302001001 | 圆木桩 | 1.永久松木桩 Φ18cm*L3m |  | 根 | 111
32 | 040103001001 | 回填方 | 1.填方材料品种:土 |  | m3 | 46
33 | 041001001003 | 拆除危房 | 1.余方弃置，运距综合考虑 |  | m2 | 25
分部分项合计
措施项目
| 1 | 绿色施工安全防护措施费
34 | 041101001002 | 单排脚手架 | 1.单排脚手架(钢管) 高度(m以内) 10 |  | m2 | 146.4
35 | 011707006001 | 施工现场围挡 | 1.施工现场临时围挡 |  | 项 | 1
| 2 | 措施其他项目
36 | 011702001003 | 垫层 | 1.基础垫层模板 |  | m2 | 11.16
37 | 011702001002 | 基础 | 1.独立基础模板 |  | m2 | 52.72
单价措施合计
本页小计
注：为计取规费等的使用，可在表中增设其中：“定额人工费”。
表—08
分部分项工程和单价措施项目清单与计价表
工程名称：茂名监狱出入口接驳项目 |  |  |  | 标段： |  |  |  | 第 4 页 共 4 页
合 计
注：为计取规费等的使用，可在表中增设其中：“定额人工费”。
表—08

## 表-09 综合单价分析表
综合单价分析表
工程名称： | [6 empty] | 标段： |  |  |  | 第 页 共 页
项目编码 |  |  |  | 项目名称 |  |  |  |  | 计量单位 |  |  | 工程量
清单综合单价组成明细
定额编号 | 定额项目名称 | 定额 单位 | 数量 | 单价 |  |  |  |  | 合价
|  |  |  | 人工费 | 材料费 | 机具费 |  | 管理费 和利润 | 人工费 | 材料费 |  | 机具费 | 管理费 和利润
人工单价 |  | 小计
元/工日 |  | 未计价材料费
清单项目综合单价
材 料 费 明 细 | 主要材料名称、规格、型号 |  |  |  |  | 单位 |  | 数量 | 单价（元） | 合价（元） |  | 暂估单价 （元） | 暂估合价 （元）
| 其他材料费 | [7 empty] | - |  |  | -
| 材料费小计 | [7 empty] | - |  |  | -
注：1.如不使用省级或行业建设主管部门发布的计价依据，可不填定额编码、名称等； 2.招标文件提供了暂估单价的材料，按暂估的单价填入表内“暂估单价”栏及“暂估合价”栏。
表-09

## 表-11 总价措施项目清单与计价表
总价措施项目清单与计价表
工程名称：茂名监狱出入口接驳项目 |  |  |  |  | 标段： |  |  | 第 1 页 共 1 页
序号 | 项目编码 | 项目名称 | 计算基础 | 费率 (%) |  | 金额 (元) | 调整费率 (%) |  | 调整后金额 (元) | 备注
1 | LSSGCSF00001 | 绿色施工安全防护措施费
2 | 粤041109009001 | 文明工地增加费
3 | 041109002001 | 夜间施工增加费
4 | 041109005001 | 交通疏解员增加费
5 | 041108001001 | 地下管线交叉降效费
6 | 粤041109008001 | 赶工措施费
7 | QTFY00000001 | 其他费用
合 计
编制人（造价人员）： |  |  |  |  | 复核人（造价工程师）：
表-11

## 表-12 其他项目清单与计价汇总表
其他项目清单与计价汇总表
工程名称：茂名监狱出入口接驳项目 |  |  | 标段： |  | 第 1 页 共 1 页
序号 | 项目名称 | 金额（元） |  | 结算金额（元） |  | 备注
1 | 暂列金额 | 38231.45 |  |  |  | 明细详见表-12-1
2 | 暂估价 | 0.00
2.1 | 材料暂估价 | — |  |  |  | 明细详见表-12-2
2.2 | 专业工程暂估价 | 0.00 |  |  |  | 明细详见表-12-3
3 | 计日工 |  |  |  |  | 明细详见表-12-4
4 | 总承包服务费 |  |  |  |  | 明细详见表-12-5
5 | 预算包干费
6 | 工程优质费
7 | 概算幅度差
8 | 现场签证费用
9 | 索赔费用
10 | 其他费用
合 计 | [5 empty] | —
注：材料（工程设备）暂估单价进入清单项目综合单价，此处不汇总。
表—12

## 表-12-1 暂列金额表
暂列金额明细表
工程名称：茂名监狱出入口接驳项目 |  |  | 标段： |  | 第 1 页 共 1 页
序号 | 名称 | 计量单位 |  | 暂定金额（元） |  | 备注
1 | 暂列金额 | 项 |  | 38231.45
合 计 |  |  |  | 38231.45 |  | —
注：此表由招标人填写，如不能详列，也可只列暂列金额总额，投标人应将上述暂列金额计入投标总价中。
表—12—1

## 表-12-4 计日工表
计日工表
工程名称：茂名监狱出入口接驳项目 |  |  |  |  | 标段： |  | 第 1 页 共 1 页
编号 | 项目名称 | 单位 | 暂定数量 | 实际数量 |  | 单价(元) |  | 合价（元）
[8 empty] | 暂定 | 实际
1 | 人工
1.1
人工小计
2 | 材料
2.1
材料小计
3 | 施工机具
3.1
施工机具小计
4.企业管理费和利润
总 计
注：此表项目名称、暂定数量由招标人填写，编制招标控制价时，单价由招标人按有关计价规定确定；投标时，单价由投标人自主报价，按暂定数量计算合价计入投标总价中。结算时，按发承包双方确认的实际数量计算合价。
表—12—4

## 表-13 规费、税金项目清单与计价表
规费、税金项目清单与计价表
工程名称：茂名监狱出入口接驳项目 |  |  | 标段： |  | 第 1 页 共 1 页
序号 | 项目名称 | 计算基础 | 计算基数 | 计算费率 (%) |  | 金额(元)
1 | 应纳增值销项税额 | 分部分项工程费+措施项目费+其他项目 |  | 9
合 计
编制人（造价人员）： |  |  | 复核人（造价工程师）：
表—13